## Sheet1
Design Table for: Grommet |  |  |  | mm'Grommet Diameter | mm'Hole Diameter Chassis | mm'Hole Diameter Chassis | mm'Height Grommet | mm'Thickness Chassis
| $DESCRIPTION | $PARTNUMBER | $COLOR | $VALUE@Bundle Diameter max.@Equations | $VALUE@FH@Equations | $VALUE@D@Equations | $VALUE@H@Equations | $VALUE@H2@Equations
HV1101 | Grommet 12-1.6 | 633-01010 | 1710618 | =25.5mm'Grommet Diameter | =19.0mm'Hole Diameter Chassis | =12.0mm'Hole Diameter Chassis | =10.0mm'Height Grommet | =1.6mm'Thickness Chassis
HV1212 | Grommet 04-1.0 | 633-02120 | 1710618 | =9.0mm'Grommet Diameter | =6.0mm'Hole Diameter Chassis | =4.0mm'Hole Diameter Chassis | =7.0mm'Height Grommet | =1.0mm'Thickness Chassis
HV1201 | Grommet 04-1.6 | 633-02010 | 1710618 | =9.5mm'Grommet Diameter | =6.4mm'Hole Diameter Chassis | =4.0mm'Hole Diameter Chassis | =5.6mm'Height Grommet | =1.6mm'Thickness Chassis
HV1201B | Grommet 04-2.5 | 633-02020 | 1710618 | =9.5mm'Grommet Diameter | =6.4mm'Hole Diameter Chassis | =4.0mm'Hole Diameter Chassis | =6.5mm'Height Grommet | =2.5mm'Thickness Chassis
HV1215 | Grommet 06-1.0 | 633-02150 | 1710618 | =10.0mm'Grommet Diameter | =8.0mm'Hole Diameter Chassis | =6.0mm'Hole Diameter Chassis | =5.0mm'Height Grommet | =1.0mm'Thickness Chassis
HV1209 | Grommet 04-1.5 | 633-02090 | 1710618 | =11.0mm'Grommet Diameter | =9.0mm'Hole Diameter Chassis | =4.0mm'Hole Diameter Chassis | =5.5mm'Height Grommet | =1.5mm'Thickness Chassis
HV1208 | Grommet 08-1.5 | 633-02080 | 1710618 | =14.0mm'Grommet Diameter | =9.5mm'Hole Diameter Chassis | =8.0mm'Hole Diameter Chassis | =8.0mm'Height Grommet | =1.5mm'Thickness Chassis
HV1207 | Grommet 06-1.5 | 633-02070 | 1710618 | =14.0mm'Grommet Diameter | =10.0mm'Hole Diameter Chassis | =6.0mm'Hole Diameter Chassis | =6.4mm'Height Grommet | =1.5mm'Thickness Chassis
HV1218 | Grommet 06-4.0 | 633-02180 | 1710618 | =14.0mm'Grommet Diameter | =10.0mm'Hole Diameter Chassis | =6.0mm'Hole Diameter Chassis | =9.0mm'Height Grommet | =4.0mm'Thickness Chassis
HV1216 | Grommet 05-1.5 | 633-02160 | 1710618 | =14.5mm'Grommet Diameter | =8.0mm'Hole Diameter Chassis | =5.0mm'Hole Diameter Chassis | =6.5mm'Height Grommet | =1.5mm'Thickness Chassis
HV1210 | Grommet 06-2.0 | 633-02100 | 1710618 | =15.0mm'Grommet Diameter | =9.0mm'Hole Diameter Chassis | =6.0mm'Hole Diameter Chassis | =10.5mm'Height Grommet | =2.0mm'Thickness Chassis
HV1203 | Grommet 10-2.0 | 633-02030 | 1710618 | =17.5mm'Grommet Diameter | =12.0mm'Hole Diameter Chassis | =10.0mm'Hole Diameter Chassis | =6.8mm'Height Grommet | =2.0mm'Thickness Chassis
HV1204 | Grommet 10-4.0 | 633-02040 | 1710618 | =17.5mm'Grommet Diameter | =12.0mm'Hole Diameter Chassis | =10.0mm'Hole Diameter Chassis | =8.8mm'Height Grommet | =4.0mm'Thickness Chassis
HV1206 | Grommet 10-6.0 | 633-02060 | 1710618 | =17.5mm'Grommet Diameter | =12.0mm'Hole Diameter Chassis | =10.0mm'Hole Diameter Chassis | =10.8mm'Height Grommet | =6.0mm'Thickness Chassis
HV1205 | Grommet 10-4.0 | 633-02050 | 1710618 | =17.5mm'Grommet Diameter | =13.5mm'Hole Diameter Chassis | =10.0mm'Hole Diameter Chassis | =8.7mm'Height Grommet | =4.0mm'Thickness Chassis
HV1303 | Grommet 08-1.6 | 633-03030 | 1710618 | =15.9mm'Grommet Diameter | =11.0mm'Hole Diameter Chassis | =8.0mm'Hole Diameter Chassis | =6.4mm'Height Grommet | =1.6mm'Thickness Chassis
HV1301 | Grommet 08-1.0 | 633-03010 | 1710618 | =15.9mm'Grommet Diameter | =11.0mm'Hole Diameter Chassis | =8.0mm'Hole Diameter Chassis | =7.0mm'Height Grommet | =1.0mm'Thickness Chassis
HV1302 | Grommet 08-3.0 | 633-03020 | 1710618 | =15.9mm'Grommet Diameter | =11.0mm'Hole Diameter Chassis | =8.0mm'Hole Diameter Chassis | =9.0mm'Height Grommet | =3.0mm'Thickness Chassis
HV1304 | Grommet 08-6.0 | 633-03040 | 1710618 | =15.9mm'Grommet Diameter | =11.0mm'Hole Diameter Chassis | =8.0mm'Hole Diameter Chassis | =10.8mm'Height Grommet | =6.0mm'Thickness Chassis
HV1305 | Grommet 14-3.0 | 633-03059 | 1710618 | =24.0mm'Grommet Diameter | =18.0mm'Hole Diameter Chassis | =14.0mm'Hole Diameter Chassis | =7.0mm'Height Grommet | =3.0mm'Thickness Chassis
HV1305(w) | Grommet 14-3.0 | 633-03050 | 1710618 | =24.0mm'Grommet Diameter | =18.0mm'Hole Diameter Chassis | =14.0mm'Hole Diameter Chassis | =7.0mm'Height Grommet | =3.0mm'Thickness Chassis